## 译码表
[5 empty] | 操作数1 |  |  | 操作数2 |  |  |  | 运算类型 |  |  |  | 写回类型 | [5 empty] | 存取类型
[5 empty] | 表达式 | id通路MUX(R[rs]/sa/PC+8) |  | 表达式 | id通路MUX(imm/R[rt]) |  |  | 说明 | op通路 |  |  | id通路目的寄存器MUX |  |  | wb通路
分类 | 指令名 | opcode/func | 指令类型 | 完整表达式 |  | r31sel | shiftsel |  | sextsel | uppersel | immsel |  | alutype | aluop | sign | 地址表达式 | r31sel | rtsel | rfwe | dm2rf | hilowe | 表达式 | lstype | lswidth | lssign | dmce | dmwe | bytesel
ALU立即数 | EMPTY | 32'h00000000 | R型 |  |  |  | 0 | 空指令 | 0 | 0 | 0 | 空指令 | SHIFT | ALU_LL | 0 | X |  | 0 | 0 | 0 | 0 | ~ | NONE | X | X | 0 | X | X
| ADDI | 8 | I型 | R[rt] = R[rs] + SignExtImm | R[rs] |  | 0 | SignExtImm | 1 | 0 | 1 | 有溢出加法,溢出异常 | ARITH | ALU_ADD | 1 | R[rt] |  | 1 | 1 | 0 | 0 | ~ | NONE | X | X | 0 | X | X
| ADDIU | 9 | I型 | R[rt] = R[rs] + SignExtImm | R[rs] |  | 0 | SignExtImm | 1 | 0 | 1 | 无溢出加法 | ARITH | ALU_ADD | 0 | R[rt] |  | 1 | 1 | 0 | 0 | ~ | NONE | X | X | 0 | X | X
| SLTI | a | I型 | R[rt] = (R[rs] < SignExtImm)? 1 : 0 | R[rs] |  | 0 | SignExtImm | 1 | 0 | 1 | 有符号数比较小于 | ARITH | ALU_LT | 1 | R[rt] |  | 1 | 1 | 0 | 0 | ~ | NONE | X | X | 0 | X | X
| SLTIU | b | I型 | R[rt] = (R[rs] < SignExtImm)? 1 : 0 | R[rs] |  | 0 | SignExtImm | 1 | 0 | 1 | 无符号数比较小于 | ARITH | ALU_LT | 0 | R[rt] |  | 1 | 1 | 0 | 0 | ~ | NONE | X | X | 0 | X | X
| ANDI | c | I型 | R[rt] = R[rs] & ZeroExtImm | R[rs] |  | 0 | ZeroExtImm | 0 | 0 | 1 | 按位与 | LOGIC | ALU_AND | 0 | R[rt] |  | 1 | 1 | 0 | 0 | ~ | NONE | X | X | 0 | X | X
| ORI | d | I型 | R[rt] = R[rs] ¦ ZeroExtImm | R[rs] |  | 0 | ZeroExtImm | 0 | 0 | 1 | 按位或 | LOGIC | ALU_OR | 0 | R[rt] |  | 1 | 1 | 0 | 0 | ~ | NONE | X | X | 0 | X | X
| XORI | e | I型 | R[rt] = R[rs] ^ ZeroExtImm | R[rs] |  |  | ZeroExtImm | 0 | 0 | 1 | 按位异或 | LOGIC | ALU_XOR | 0 | R[rt] |  | 1 | 1 | 0 | 0 | ~ | NONE | X | X | 0 | X | X
| LUI | f | I型 | R[rt] = {imm, 16’b0} | R[rs] |  | 0 | Imm << 16 | 0 | 1 | 1 | 按位或 | LOGIC | ALU_OR | 0 | R[rt] |  | 1 | 1 | 0 | 0 | ~ | NONE | X | X | 0 | X | X
ALU寄存器 | ADD | 0/20 | R型 | R[rd] = R[rs] + R[rt] | R[rs] |  | 0 | R[rt] | 0 | 0 | 0 | 有溢出加法,溢出异常 | ARITH | ALU_ADD | 1 | R[rd] |  | 0 | 1 | 0 | 0 | ~ | NONE | X | X | 0 | X | X
| ADDU | 0/21 | R型 | R[rd] = R[rs] + R[rt] | R[rs] |  | 0 | R[rt] | 0 | 0 | 0 | 无溢出加法 | ARITH | ALU_ADD | 0 | R[rd] |  | 0 | 1 | 0 | 0 | ~ | NONE | X | X | 0 | X | X
| SUB | 0/22 | R型 | R[rd] = R[rs] - R[rt] | R[rs] |  | 0 | R[rt] | 0 | 0 | 0 | 有溢出减法 | ARITH | ALU_SUB | 1 | R[rd] |  | 0 | 1 | 0 | 0 | ~ | NONE | X | X | 0 | X | X
| SUBU | 0/23 | R型 | R[rd] = R[rs] - R[rt] | R[rs] |  | 0 | R[rt] | 0 | 0 | 0 | 无溢出减法 | ARITH | ALU_SUB | 0 | R[rd] |  | 0 | 1 | 0 | 0 | ~ | NONE | X | X | 0 | X | X
| SLT | 0/2a | R型 | R[rd] = (R[rs] < R[rt]) ? 1 : 0 | R[rs] |  | 0 | R[rt] | 0 | 0 | 0 | 有符号小于 | ARITH | ALU_LT | 1 | R[rd] |  | 0 | 1 | 0 | 0 | ~ | NONE | X | X | 0 | X | X
| SLTU | 0/2b | R型 | R[rd] = (R[rs] < R[rt]) ? 1 : 0 | R[rs] |  | 0 | R[rt] | 0 | 0 | 0 | 无符号小于 | ARITH | ALU_LT | 0 | R[rd] |  | 0 | 1 | 0 | 0 | ~ | NONE | X | X | 0 | X | X
| AND | 0/24 | R型 | R[rd] = R[rs] & R[rt] | R[rs] |  | 0 | R[rt] | 0 | 0 | 0 | 按位与 | LOGIC | ALU_AND | 0 | R[rd] |  | 0 | 1 | 0 | 0 | ~ | NONE | X | X | 0 | X | X
| OR | 0/25 | R型 | R[rd] = R[rs] ¦ R[rt] | R[rs] |  | 0 | R[rt] | 0 | 0 | 0 | 按位或 | LOGIC | ALU_OR | 0 | R[rd] |  | 0 | 1 | 0 | 0 | ~ | NONE | X | X | 0 | X | X
| XOR | 0/26 | R型 | R[rd] = R[rs] ^ R[rt] | R[rs] |  | 0 | R[rt] | 0 | 0 | 0 | 按位异或 | LOGIC | ALU_XOR | 0 | R[rd] |  | 0 | 1 | 0 | 0 | ~ | NONE | X | X | 0 | X | X
| NOR | 0/27 | R型 | R[rd] = ~(R[rs] ¦ R[rt]) | R[rs] |  | 0 | R[rt] | 0 | 0 | 0 | 按位或非 | LOGIC | ALU_NOR | 0 | R[rd] |  | 0 | 1 | 0 | 0 | ~ | NONE | X | X | 0 | X | X
移位 | SLL | 0/0 | R型 | R[rd] = R[rt] << shamt | shamt |  | 1 | R[rt] | 0 | 0 | 0 | 逻辑左移 | SHIFT | ALU_LL | 0 | R[rd] |  | 0 | 1 | 0 | 0 | ~ | NONE | X | X | 0 | X | X
| SRL | 0/2 | R型 | R[rd] = R[rt] >> shamt | shamt |  | 1 | R[rt] | [10 empty] | 1 | 0
| SRA | 0/3 | R型 | R[rd] = R[rt] >>> shamt | shamt |  | 1 | [12 empty] | 0
| SLLV | 0/4 | R型 | R[rd] = R[rt] << R[rs]4:0
| SRLV | 0/6 | R型 | R[rd] = R[rt] >> R[rs]4:0
| SRAV | 0/7 | R型 | R[rd] = R[rt] >>> R[rs]4:0
乘除法 | MULT | 0/18 | R型 | {[hi],[lo]} = R[rs] × R[rt] | R[rs] |  | 0 | R[rt] | 0 | 0 | 0 | 有符号乘法 | MULDIV | ALU_MULT | 1 | hilo |  | X | 0 | 0 | 1 | ~ | NONE | X | X | 0 | X | X
| MULTU | 0/19 | R型 | {[hi],[lo]} = R[rs] × R[rt] | R[rs] |  | 0 | R[rt] |  |  |  | 无符号乘法 | [7 empty] | 0 | 1
| DIV | 0/1a | R型 | [lo] = R[rs]/R[rt],[hi] = R[rs]%R[rt] | R[rs] |  | 0 | R[rt] |  |  |  | 整数除法 | [6 empty] | 0 | 0 | 1
| DIVU | 0/1b | R型 | [lo] = R[rs]/R[rt],[hi] = R[rs]%R[rt] | R[rs] |  | 0 | R[rt] | [10 empty] | 0 | 0 | 1
| MFHI | 0/10 | R型 | R[rd] = [hi] | ~ |  | 0 | ~ | 0 | 0 | 0 | 获取hi内容作为结果 | MOVE | ALU_HI | 0 | R[rd] |  | 0 | 1 | 0 | 0 | ~ | NONE | X | X | 0 | X | X
| MTHI | 0/11 | R型 | [hi] = R[rs]
| MFLO | 0/12 | R型 | R[rd] = [lo] | ~ |  | 0 | ~ | 0 | 0 | 0 | 获取lo内容作为结果 | MOVE | ALU_LO | 0 | R[rd] |  | 0 | 1 | 0 | 0 | ~ | NONE | X | X | 0 | X | X
| MTLO | 0/13 | R型 | [lo] = R[rs]
load | LB | 20 | I型 | R[rt] = SignExt(M[Address]7:0) | R[rs] |  | 0 | SignExtImm | 1 | 0 | 1 | 无溢出加法 | ARITH | ALU_ADD | 0 | R[rt] |  | 1 | 1 | 1 | 0 | M[R[rs]+SignExtImmsel]](7:0) | LOAD | BYTE | 1 | 1 | 0 | 取决于ADDR
| LBU | 24 | I型 | R[rt] = ZeroExt(M[Address]7:0) | R[rs] |  | 0 | SignExtImm | 1 | 0 | 1 | 无溢出加法 | ARITH | ALU_ADD | 0 | R[rt] |  | X | 1 | 1 | 0 | M[R[rs]+SignExtImmsel]](7:0) | LOAD | BYTE | 0 | 1 | 0 | 取决于ADDR
| LH | 21 | I型 | R[rt] = SignExt(M[Address]15:0) | [14 empty] | 1 | 1 |  |  |  |  | 1
| LHU | 25 | I型 | R[rt] = ZeroExt(M[Address]15:0) | R[rs] |  | 0 | SignExtImm | 1 | 0 | 1 | 无溢出加法 | ARITH | ALU_ADD | 0 | R[rt] |  | X | 1 | 1 | 0 | M[R[rs]+SignExtImmsel]](15:0) | LOAD | HALF | 0 | 1 | 0 | 取决于ADDR
| LW | 23 | I型 | R[rt] = M[Address] | R[rs] |  | 0 | SignExtImm | 1 | 0 | 1 | 无溢出加法 | ARITH | ALU_ADD | 0 | R[rt] |  | 1 | 1 | 1 | 0 | M[R[rs]+SignExtImmsel]] | LOAD | WORD | X | 1 | 0 | 1111
store | SB | 28 | I型 | M[Address]7:0 = R[rt]7:0 | R[rs] |  | 0 | SignExtImm | 1 | 0 | 1 | 无溢出加法 | ARITH | ALU_ADD | 0 | ~ |  | X | 0 | X | 0 | M[R[rs]+SignExtImmsel]](7:0) | STORE | BYTE | X | 1 | 1 | 取决于ADDR
| SH | 29 | I型 | M[Address]15:0 = R[rt]15:0 | R[rs] |  | 0 | SignExtImm | 1 | 0 | 1 | [6 empty] | X | 0 | X | 0
| SW | 2b | I型 | M[Address] = R[rt] | R[rs] |  | 0 | SignExtImm | 1 | 0 | 1 | 无溢出加法 | ARITH | ALU_ADD | 0 | ~ |  | X | 0 | X | 0 | M[R[rs]+SignExtImmsel]] | STORE | WORD | X | 1 | 1 | 1111
条件跳转 | BEQ | 4 | I型 | if([rs] == [rt]) PC = BranchAddr | [14 empty] | 1
| BNE | 5 | I型 | if([rs] != [rt]) PC = BranchAddr
| BGEZ |  | I型 | if([rs] ≥ 0) PC = BranchAddr
| BGTZ |  | I型 | if([rs] > 0) PC = BranchAddr
| BLEZ |  | I型 | if([rs] ≤ 0) PC = BranchAddr
| BLTZ |  | I型 | if([rs] < 0) PC = BranchAddr
| BGEZAL |  | I型
| BLTZAL |  | I型
无条件跳转 | J |  | J型 | PC = JumpAddr
| JAL |  | J型 | R[31] = PC + 8, PC = JumpAddr
| JR |  | R型 | PC = R[rs]
| JALR |  | R型 | R[31] = PC + 8, PC = R[rs]
协处理器 | MFC0 |  | R型 | R[rt] = CP0[rd](rd is in coprocessor 0)
| MTC0 |  | R型 | CP0[rd] = R[rt](rd is in coprocessor 0)
异常相关 | SYSCALL |  | R型 | system call exception
| ERET |  | R型
JumpAddr计算
Note on J2: beyondHDL: 源操作数2有两种情况： 1. 16位立即数进行扩展得到 2. 来自寄存器堆2号读端口读到的rt字段寄存器的值
Note on C4: lsfan: 十六进制
Note on G4: beyondHDL: beyondHDL: 表示转移指令是否会写31号寄存器，专用于JAL等需要写入31号寄存器的转移指令
Note on J4: beyondHDL: 源操作数2是否需要立即数进行符号扩展
Note on K4: beyondHDL: 只用于是否是LUI指令，因为LUI指令会直接将imm赋给目的寄存器高16位
Note on L4: beyondHDL: 源操作数2是否来自立即数，若为0，则源操作数2取rfrd2
Note on N4: beyondHDL: alu运算类型，例如算数、逻辑、乘除法、移位等
Note on O4: beyondHDL: 在alutype的分类的基础上，进一步明确是哪一种alu运算。
Note on P4: lsfan: sign字段表示一下内容之一 1.该运算可以产生溢出异常 2.该运算中的数值应当被视为2'complement,而非unsigned(binary)
Note on R4: beyondHDL: 这个变量在确认源操作数的时候也用到了。在这里表示是否会写入到31号寄存器中，专用于JAL等需要写入31号寄存器的转移指令
Note on S4: beyondHDL: 写目的寄存器是否是rt字段对应的寄存器，若为0则为rd字段对应的寄存器
Note on T4: beyondHDL: register file write enable
Note on U4: beyondHDL: data memory to register file, 说明这是一条load指令，从datamem读取数据写入寄存器堆中
Note on V4: beyondHDL: hi lo write enable.Hi Lo寄存器的写使能信号，用于乘除法指令。
Note on X4: beyondHDL: load and store's type.
Note on Y4: beyondHDL: load and store's width
Note on Z4: beyondHDL: load and store是否需要符号扩展
Note on AA4: beyondHDL: data memory chip enable
Note on AB4: beyondHDL: data memory write enable
Note on AC4: beyondHDL: byte selection.访存时的字节位选信号。
Note on C5: lsfan: 实际上属于SLL
Note on E13: lsfan: LUI的具体数据通路?

## 通路表
操作数1 |  |  | 操作数2 |  |  |  |  | 运算类型 | [5 empty] | 写回 |  |  |  |  | 存取类型 | [6 empty] | 跳转类型
表达式 | id通路 |  | 表达式 | id通路 |  |  |  | 说明 | op通路 | [5 empty] | id通路 | wb通路
存取类型
| shiftsel | forwardsel1 |  | sextsel | uppersel | immsel | forwardsel2 | 说明 | alutype | aluop | sign | mem_i_hilowe | wb_i_wehilo | 地址表达式 | rtsel | rfwe | dm2rf | hilowe | 表达式 | lstype | lswidth | lssign | dmce | dmwe | bytesel | 表达式 | jtsel
PC+4
PC+4+BranchAddr
JumpAddr
R[rs]
Note on L4: lsfan: sign字段表示一下内容之一 1.该运算可以产生溢出异常 2.该运算中的数值应当被视为2'complement,而非unsigned(binary)